## Temp Dependent
average stream temp (spring) | Tsp | 7.05 | °C |  | (um) | (m) | Spring | Summer | Spring |  |  |  | Summer |  |  |  | Spring | Summer | (m/s) | (m/s) |  | (m/s) | (m/s)
average stream temp (summer) | Tsm | 11.185 | °C |  | Dn | Dn | D* | D* | R1 | R2 | x | R3 | R1 | R2 | x | R3 | W* | W* | Ws | Ws |  | Ws | Ws |  | Size
sediment density | ρs | 2650 | kg/m3 | 0.00037 | 0.37 | 3.7e-07 | 4.0343e-07 | 5.1374e-07 | -17.678 | -0.0049529 | 1 | 0.99982 | -17.4776 | -0.0049544 | 1 | 0.99982 | 2.0747e-18 | 3.2913e-18 | 3.6372e-08 | 4.242e-08 | Clay | 3.6372e-08 | 4.242e-08 | Clay | 0.37
gravitational acceleration | g | 9.81 | m/s2 |  | 0.44 | 4.4e-07 | 6.7845e-07 | 8.6397e-07 | -17.2431 | -0.0049562 | 1 | 0.99982 | -17.0361 | -0.0049578 | 1 | 0.99982 | 5.6474e-18 | 9.0969e-18 | 5.0785e-08 | 5.9531e-08 |  | 5.0785e-08 | 5.9531e-08 |  | 0.44
corey shape coefficient (for spheres) | CSF | 0.99 | - |  | 0.52 | 5.2e-07 | 1.1199e-06 | 1.4261e-06 | -16.8107 | -0.0049594 | 1 | 0.99982 | -16.5978 | -0.004961 | 1 | 0.99982 | 1.5286e-17 | 2.4954e-17 | 7.0775e-08 | 8.3335e-08 |  | 7.0775e-08 | 8.3335e-08 |  | 0.52
powers roundness | P | 3.5 | - |  | 0.61 | 6.1e-07 | 1.8078e-06 | 2.3021e-06 | -16.3865 | -0.0049625 | 1 | 0.99982 | -16.1686 | -0.004964 | 1 | 0.99982 | 4.0596e-17 | 6.7038e-17 | 9.8011e-08 | 1.1585e-07 |  | 9.8011e-08 | 1.1585e-07 |  | 0.61
[5 empty] | 0.72 | 7.2e-07 | 2.9728e-06 | 3.7856e-06 | -15.9357 | -0.0049657 | 1 | 0.99982 | -15.7132 | -0.0049672 | 1 | 0.99982 | 1.1462e-16 | 1.9132e-16 | 1.3853e-07 | 1.6432e-07 |  | 1.3853e-07 | 1.6432e-07 |  | 0.72
SPRING PARAMETERS | These will depend on the avg temp |  |  |  | 0.85 | 8.5e-07 | 4.8912e-06 | 6.2287e-06 | -15.4751 | -0.0049688 | 1 | 0.99982 | -15.2484 | -0.0049704 | 1 | 0.99982 | 3.3105e-16 | 5.5787e-16 | 1.9728e-07 | 2.3476e-07 |  | 1.9728e-07 | 2.3476e-07 |  | 0.85
water density | ρ | 997.9 | kg/m3 |  | 1.01 | 1.01e-06 | 8.2059e-06 | 1.045e-05 | -14.9877 | -0.0049721 | 1 | 0.99982 | -14.7573 | -0.0049737 | 1 | 0.99982 | 1.0168e-15 | 1.7284e-15 | 2.8677e-07 | 3.4224e-07 |  | 2.8677e-07 | 3.4224e-07 |  | 1.01
dynamic viscosity | η | 0.001425 | kg/(ms) |  | 1.19 | 1.19e-06 | 1.3422e-05 | 1.7092e-05 | -14.5171 | -0.0049753 | 1 | 0.99982 | -14.2836 | -0.0049768 | 1 | 0.99982 | 3.0052e-15 | 5.1444e-15 | 4.1153e-07 | 4.923e-07 |  | 4.1153e-07 | 4.923e-07 |  | 1.19
kinematic viscosity | ν | 1.428e-06 | m2/s |  | 1.4 | 1.4e-06 | 2.1855e-05 | 2.7831e-05 | -14.0448 | -0.0049784 | 1 | 0.99982 | -13.8088 | -0.0049799 | 1 | 0.99982 | 8.9156e-15 | 1.5353e-14 | 5.9133e-07 | 7.0878e-07 |  | 5.9133e-07 | 7.0878e-07 |  | 1.4
[5 empty] | 1.65 | 1.65e-06 | 3.5778e-05 | 4.5561e-05 | -13.5623 | -0.0049815 | 1 | 0.99982 | -13.3241 | -0.0049831 | 1 | 0.99982 | 2.708e-14 | 4.6862e-14 | 8.5638e-07 | 1.0282e-06 |  | 8.5638e-07 | 1.0282e-06 |  | 1.65
SUMMER PARAMETERS | These will depend on the avg temp |  |  |  | 1.95 | 1.95e-06 | 5.9056e-05 | 7.5205e-05 | -13.0675 | -0.0049847 | 1 | 0.99982 | -12.8276 | -0.0049863 | 1 | 0.99982 | 8.4615e-14 | 1.4701e-13 | 1.252e-06 | 1.5051e-06 |  | 1.252e-06 | 1.5051e-06 |  | 1.95
water density | ρ | 997.6 | kg/m3 | 0.0023 | 2.3 | 2.3e-06 | 9.6905e-05 | 0.0001234 | -12.5753 | -0.0049879 | 1 | 0.99982 | -12.3341 | -0.0049894 | 1 | 0.99982 | 2.6282e-13 | 4.5792e-13 | 1.8267e-06 | 2.1981e-06 | Silt | 1.8267e-06 | 2.1981e-06 | Silt | 2.3
dynamic viscosity | η | 0.0012627 | kg/(ms) |  | 2.72 | 2.72e-06 | 0.00016028 | 0.0002041 | -12.0728 | -0.0049911 | 1 | 0.99982 | -11.8308 | -0.0049927 | 1 | 0.99982 | 8.3584e-13 | 1.4591e-12 | 2.6863e-06 | 3.2346e-06 |  | 2.6863e-06 | 3.2346e-06 |  | 2.72
kinematic viscosity | ν | 1.2657e-06 | m2/s |  | 3.2 | 3.2e-06 | 0.00026098 | 0.00033235 | -11.5845 | -0.0049942 | 1 | 0.99982 | -11.3421 | -0.0049958 | 1 | 0.99982 | 2.573e-12 | 4.496e-12 | 3.9078e-06 | 4.7068e-06 |  | 3.9078e-06 | 4.7068e-06 |  | 3.2
[5 empty] | 3.78 | 3.78e-06 | 0.00043017 | 0.00054779 | -11.0833 | -0.0049974 | 1 | 0.99982 | -10.841 | -0.004999 | 1 | 0.99982 | 8.158e-12 | 1.4255e-11 | 5.7408e-06 | 6.9147e-06 |  | 5.7408e-06 | 6.9147e-06 |  | 3.78
[5 empty] | 4.46 | 4.46e-06 | 0.00070659 | 0.0008998 | -10.5858 | -0.0050006 | 1 | 0.99982 | -10.3438 | -0.0050021 | 1 | 0.99982 | 2.565e-11 | 4.4781e-11 | 8.4102e-06 | 1.0127e-05 |  | 8.4102e-06 | 1.0127e-05 |  | 4.46
[5 empty] | 5.27 | 5.27e-06 | 0.0011657 | 0.0014845 | -10.0849 | -0.0050038 | 1 | 0.99982 | -9.8437 | -0.0050053 | 1 | 0.99982 | 8.1278e-11 | 1.4166e-10 | 1.2353e-05 | 1.4866e-05 |  | 1.2353e-05 | 1.4866e-05 |  | 5.27
[5 empty] | 6.21 | 6.21e-06 | 0.0019074 | 0.0024289 | -9.594 | -0.0050069 | 1 | 0.99982 | -9.3539 | -0.0050085 | 1 | 0.99982 | 2.5171e-10 | 4.3759e-10 | 1.8006e-05 | 2.1651e-05 |  | 1.8006e-05 | 2.1651e-05 |  | 6.21
[5 empty] | 7.33 | 7.33e-06 | 0.0031367 | 0.0039944 | -9.1005 | -0.0050101 | 1 | 0.99982 | -8.8618 | -0.0050116 | 1 | 0.99982 | 7.8418e-10 | 1.3587e-09 | 2.6298e-05 | 3.1586e-05 |  | 2.6298e-05 | 3.1586e-05 |  | 7.33
[5 empty] | 8.65 | 8.65e-06 | 0.0051548 | 0.0065643 | -8.6108 | -0.0050133 | 1 | 0.99982 | -8.3739 | -0.0050148 | 1 | 0.99982 | 2.4215e-09 | 4.1785e-09 | 3.8295e-05 | 4.5933e-05 |  | 3.8295e-05 | 4.5933e-05 |  | 8.65
[5 empty] | 10.21 | 1.021e-05 | 0.008477 | 0.010795 | -8.1243 | -0.0050164 | 1 | 0.99982 | -7.8895 | -0.005018 | 1 | 0.99982 | 7.4232e-09 | 1.2747e-08 | 5.563e-05 | 6.6618e-05 |  | 5.563e-05 | 6.6618e-05 |  | 10.21
[5 empty] | 12.05 | 1.205e-05 | 0.013936 | 0.017746 | -7.6426 | -0.0050196 | 1 | 0.99982 | -7.4102 | -0.0050212 | 1 | 0.99982 | 2.2506e-08 | 3.8435e-08 | 8.0516e-05 | 9.6241e-05 |  | 8.0516e-05 | 9.6241e-05 |  | 12.05
[5 empty] | 14.22 | 1.422e-05 | 0.022901 | 0.029163 | -7.1663 | -0.0050228 | 1 | 0.99982 | -6.9365 | -0.0050243 | 1 | 0.99982 | 6.739e-08 | 1.1438e-07 | 0.00011605 | 0.00013843 |  | 0.00011605 | 0.00013843 |  | 14.22
[5 empty] | 16.78 | 1.678e-05 | 0.03763 | 0.04792 | -6.6958 | -0.005026 | 1 | 0.99982 | -6.469 | -0.0050275 | 1 | 0.99982 | 1.9911e-07 | 3.3566e-07 | 0.00016653 | 0.00019819 |  | 0.00016653 | 0.00019819 |  | 16.78
[5 empty] | 19.81 | 1.981e-05 | 0.061918 | 0.078849 | -6.2302 | -0.0050291 | 1 | 0.99982 | -6.0066 | -0.0050307 | 1 | 0.99982 | 5.8168e-07 | 9.7334e-07 | 0.00023806 | 0.00028262 |  | 0.00023806 | 0.00028262 |  | 19.81
|  |  |  | 0.02337 | 23.37 | 2.337e-05 | 0.10166 | 0.12945 | -5.7734 | -0.0050323 | 1 | 0.99981 | -5.5533 | -0.0050338 | 1 | 0.99981 | 1.6653e-06 | 2.7645e-06 | 0.00033802 | 0.00040024 |  | 0.00033802 | 0.00040024 |  | 23.37
[5 empty] | 27.58 | 2.758e-05 | 0.16709 | 0.21278 | -5.3228 | -0.0050355 | 1 | 0.99981 | -5.1064 | -0.005037 | 1 | 0.9998 | 4.6999e-06 | 7.7361e-06 | 0.00047769 | 0.00056401 |  | 0.00047769 | 0.00056401 |  | 27.58
[5 empty] | 32.55 | 3.255e-05 | 0.27467 | 0.34978 | -4.8798 | -0.0050387 | 1 | 0.9998 | -4.6672 | -0.0050402 | 1 | 0.99979 | 1.3035e-05 | 2.1264e-05 | 0.00067115 | 0.00079006 |  | 0.00067115 | 0.00079006 |  | 32.55
[5 empty] | 38.41 | 3.841e-05 | 0.45133 | 0.57474 | -4.4453 | -0.0050418 | 1 | 0.99979 | -4.2368 | -0.0050434 | 1 | 0.99978 | 3.545e-05 | 5.7284e-05 | 0.00093681 | 0.0010993 |  | 0.00093681 | 0.0010993 |  | 38.41
[5 empty] | 45.32 | 4.532e-05 | 0.74137 | 0.94408 | -4.0196 | -0.005045 | 1 | 0.99977 | -3.8154 | -0.0050465 | 1 | 0.99976 | 9.447e-05 | 0.00015115 | 0.0012988 | 0.0015191 |  | 0.0012988 | 0.0015191 |  | 45.32
[5 empty] | 53.48 | 5.348e-05 | 1.2183 | 1.5514 | -3.6025 | -0.0050482 | 1 | 0.99974 | -3.4028 | -0.0050497 | 1 | 0.99972 | 0.00024682 | 0.00039088 | 0.0017889 | 0.0020851 |  | 0.0017889 | 0.0020851 |  | 53.48
[5 empty] | 63.11 | 6.311e-05 | 2.002 | 2.5494 | -3.1946 | -0.0050513 | 1 | 0.99969 | -2.9995 | -0.0050529 | 1 | 0.99966 | 0.0006313 | 0.00098914 | 0.0024464 | 0.0028414 | FS | 0.0024464 | 0.0028414 | Fine Sand | 63.11
[5 empty] | 74.48 | 7.448e-05 | 3.2906 | 4.1904 | -2.7961 | -0.0050545 | 1 | 0.99962 | -2.6058 | -0.0050561 | 1 | 0.99958 | 0.0015801 | 0.0024486 | 0.0033216 | 0.0038437 |  | 0.0033216 | 0.0038437 |  | 74.48
[5 empty] | 87.89 | 8.789e-05 | 5.4073 | 6.8859 | -2.4077 | -0.0050577 | 1 | 0.99952 | -2.2224 | -0.0050592 | 1 | 0.99945 | 0.0038636 | 0.0059199 | 0.0044749 | 0.0051589 |  | 0.0044749 | 0.0051589 |  | 87.89
[5 empty] | 103.72 | 0.00010372 | 8.8869 | 11.3169 | -2.0294 | -0.0050609 | 1 | 0.99935 | -1.8491 | -0.0050624 | 1 | 0.99924 | 0.0092312 | 0.013981 | 0.0059823 | 0.0068701 |  | 0.0059823 | 0.0068701 |  | 103.72
[5 empty] | 122.39 | 0.00012239 | 14.6016 | 18.5942 | -1.6616 | -0.0050641 | 1 | 0.9991 | -1.4864 | -0.0050656 | 1 | 0.99893 | 0.021523 | 0.032214 | 0.0079327 | 0.009074 |  | 0.0079327 | 0.009074 |  | 122.39
[5 empty] | 144.43 | 0.00014443 | 23.9958 | 30.5571 | -1.3043 | -0.0050673 | 1 | 0.99871 | -1.1343 | -0.0050688 | 1 | 0.99845 | 0.048986 | 0.072436 | 0.010435 | 0.011888 |  | 0.010435 | 0.011888 |  | 144.43
[5 empty] | 170.44 | 0.00017044 | 39.4346 | 50.2175 | -0.95771 | -0.0050705 | 1 | 0.99811 | -0.793 | -0.0050721 | 1 | 0.99771 | 0.10874 | 0.15883 | 0.013612 | 0.015444 |  | 0.013612 | 0.015444 |  | 170.44
https://www.omnicalculator.com/physics/water-viscosity |  |  |  |  | 201.13 | 0.00020113 | 64.8027 | 82.5222 | -0.62206 | -0.0050737 | 1 | 0.99719 | -0.46269 | -0.0050753 | 1 | 0.99657 | 0.23531 | 0.33942 | 0.017606 | 0.019893 |  | 0.017606 | 0.019893 |  | 201.13
[5 empty] | 237.35 | 0.00023735 | 106.4953 | 135.6151 | -0.29739 | -0.005077 | 1 | 0.99577 | -0.14342 | -0.0050786 | 1 | 0.99483 | 0.49624 | 0.70672 | 0.022578 | 0.025402 |  | 0.022578 | 0.025402 |  | 237.35
[5 empty] | 280.09 | 0.00028009 | 175.007 | 222.8605 | 0.016153 | -0.0050803 | 1 | 0.9936 | 0.1647 | -0.005082 | 1 | 0.99217 | 1.0193 | 1.4329 | 0.0287 | 0.03215 |  | 0.0287 | 0.03215 |  | 280.09
[5 empty] | 330.52 | 0.00033052 | 287.5781 | 366.2128 | 0.3185 | -0.0050837 | 1 | 0.99029 | 0.46161 | -0.0050854 | 1 | 0.98811 | 2.0379 | 2.827 | 0.036156 | 0.040323 |  | 0.036156 | 0.040323 |  | 330.52
[5 empty] | 390.04 | 0.00039004 | 472.596 | 601.8215 | 0.60971 | -0.0050873 | 1 | 0.98526 | 0.74737 | -0.005089 | 1 | 0.98194 | 3.9644 | 5.4246 | 0.045134 | 0.050108 |  | 0.045134 | 0.050108 |  | 390.04
[5 empty] | 460.27 | 0.00046027 | 776.6058 | 988.959 | 0.8897 | -0.005091 | 1 | 0.97765 | 1.0219 | -0.0050929 | 1 | 0.97267 | 7.4954 | 10.111 | 0.05581 | 0.061666 |  | 0.05581 | 0.061666 |  | 460.27
[5 empty] | 500 | 0.0005 | 995.5719 | 1267.7987 | 1.0255 | -0.0050929 | 1 | 0.97252 | 1.155 | -0.0050949 | 1 | 0.96645 | 10.1938 | 13.6496 | 0.061834 | 0.068154 |  | 0.061834 | 0.068154 |  | 500
[5 empty] | 550 | 0.00055 | 1325.1062 | 1687.44 | 1.1784 | -0.0050953 | 1 | 0.96521 | 1.3048 | -0.0050974 | 1 | 0.95761 | 14.3868 | 19.0954 | 0.069359 | 0.076224 |  | 0.069359 | 0.076224 |  | 550
[5 empty] | 600 | 0.0006 | 1720.3483 | 2190.7561 | 1.3148 | -0.0050975 | 1 | 0.95694 | 1.4384 | -0.0050998 | 1 | 0.94766 | 19.5259 | 25.7011 | 0.076793 | 0.084159 |  | 0.076793 | 0.084159 |  | 600
[5 empty] | 650 | 0.00065 | 2187.2715 | 2785.3536 | 1.4376 | -0.0050997 | 1 | 0.94773 | 1.5586 | -0.0051021 | 1 | 0.93666 | 25.6553 | 33.5006 | 0.084109 | 0.091932 |  | 0.084109 | 0.091932 |  | 650
[5 empty] | 700 | 0.0007 | 2731.8494 | 3478.8395 | 1.549 | -0.0051019 | 1 | 0.93762 | 1.6676 | -0.0051044 | 1 | 0.92465 | 32.801 | 42.504 | 0.091287 | 0.099523 |  | 0.091287 | 0.099523 |  | 700
[5 empty] | 750 | 0.00075 | 3360.0553 | 4278.8205 | 1.6507 | -0.005104 | 1 | 0.92665 | 1.7671 | -0.0051066 | 1 | 0.91171 | 40.9716 | 52.6993 | 0.098313 | 0.10692 |  | 0.098313 | 0.10692 |  | 750
[5 empty] | 850 | 0.00085 | 4891.2449 | 6228.6948 | 1.8304 | -0.0051081 | 1 | 0.90237 | 1.9428 | -0.005111 | 1 | 0.88339 | 60.3438 | 76.5248 | 0.11186 | 0.12107 | CS | 0.11186 | 0.12107 | Coarse Sand | 850
[5 empty] | 900 | 0.0009 | 5806.1755 | 7393.8017 | 1.9104 | -0.0051102 | 1 | 0.88919 | 2.021 | -0.0051132 | 1 | 0.8682 | 71.4897 | 90.0469 | 0.11836 | 0.12782 |  | 0.11836 | 0.12782
[5 empty] | 1000 | 0.001 | 7964.5755 | 10142.3892 | 2.0545 | -0.0051142 | 1 | 0.86116 | 2.1618 | -0.0051175 | 1 | 0.83634 | 96.4821 | 119.9615 | 0.1308 | 0.14065 |  | 0.1308 | 0.14065
[5 empty] | 1200 | 0.0012 | 13762.7864 | 17526.0486 | 2.2937 | -0.005122 | 1 | 0.80082 | 2.3954 | -0.0051258 | 1 | 0.76963 | 155.6419 | 189.0386 | 0.1534 | 0.16367 |  | 0.1534 | 0.16367
[5 empty] | 1400 | 0.0014 | 21854.7951 | 27830.716 | 2.4861 | -0.0051294 | 1 | 0.73911 | 2.5831 | -0.0051335 | 1 | 0.70395 | 223.7141 | 266.4158 | 0.17312 | 0.1835 |  | 0.17312 | 0.1835
[5 empty] | 1600 | 0.0016 | 32622.9012 | 41543.2263 | 2.6456 | -0.0051362 | 1 | 0.68018 | 2.7387 | -0.0051404 | 1 | 0.64353 | 297.2398 | 348.4476 | 0.19032 | 0.20068 |  | 0.19032 | 0.20068 |  | 1000
[5 empty] | 1800 | 0.0018 | 46449.4042 | 59150.414 | 2.7809 | -0.0051423 | 1 | 0.6266 | 2.8706 | -0.0051464 | 1 | 0.59043 | 373.9023 | 433.1214 | 0.20545 | 0.21577 |  | 0.20545 | 0.21577
[5 empty] | 2000 | 0.002 | 63716.6039 | 81139.1138 | 2.8977 | -0.0051477 | 1 | 0.57953 | 2.9844 | -0.0051517 | 1 | 0.54515 | 452.5196 | 519.7133 | 0.21894 | 0.22928 |  | 0.21894 | 0.22928 |  | 2000

## Average
[5 empty] | (um) | (m) | Spring | Summer | Spring |  |  |  | Summer |  |  |  | Spring | Summer | (m/s) | (m/s) |  | (m/s) | (m/s)
[5 empty] | Dn | Dn | D* | D* | R1 | R2 | x | R3 | R1 | R2 | x | R3 | W* | W* | Ws | Ws |  | Ws | Ws |  | Size
sediment density | ρs | 2650 | kg/m3 | 0.00037 | 0.37 | 3.7e-07 | 8.1663e-07 | 8.1663e-07 | -17.0846 | -0.0049574 | 1 | 0.99982 | -17.0846 | -0.0049574 | 1 | 0.99982 | 8.1351e-18 | 8.1351e-18 | 5.0909e-08 | 5.0909e-08 | Clay | 5.0909e-08 | 5.0909e-08 | Clay | 0.37
gravitational acceleration | g | 9.81 | m/s2 |  | 0.44 | 4.4e-07 | 1.3733e-06 | 1.3733e-06 | -16.6312 | -0.0049607 | 1 | 0.99982 | -16.6312 | -0.0049607 | 1 | 0.99982 | 2.3108e-17 | 2.3108e-17 | 7.2099e-08 | 7.2099e-08 |  | 7.2099e-08 | 7.2099e-08 |  | 0.44
corey shape coefficient (for spheres) | CSF | 0.99 | - |  | 0.52 | 5.2e-07 | 2.2669e-06 | 2.2669e-06 | -16.1826 | -0.0049639 | 1 | 0.99982 | -16.1826 | -0.0049639 | 1 | 0.99982 | 6.4914e-17 | 6.4914e-17 | 1.0173e-07 | 1.0173e-07 |  | 1.0173e-07 | 1.0173e-07 |  | 0.52
powers roundness | P | 3.5 | - |  | 0.61 | 6.1e-07 | 3.6594e-06 | 3.6594e-06 | -15.7445 | -0.004967 | 1 | 0.99982 | -15.7445 | -0.004967 | 1 | 0.99982 | 1.78e-16 | 1.78e-16 | 1.4239e-07 | 1.4239e-07 |  | 1.4239e-07 | 1.4239e-07 |  | 0.61
[5 empty] | 0.72 | 7.2e-07 | 6.0175e-06 | 6.0175e-06 | -15.2809 | -0.0049702 | 1 | 0.99982 | -15.2809 | -0.0049702 | 1 | 0.99982 | 5.177e-16 | 5.177e-16 | 2.0325e-07 | 2.0325e-07 |  | 2.0325e-07 | 2.0325e-07 |  | 0.72
SPRING PARAMETERS | These will depend on the avg temp |  |  |  | 0.85 | 8.5e-07 | 9.9009e-06 | 9.9009e-06 | -14.8089 | -0.0049733 | 1 | 0.99982 | -14.8089 | -0.0049733 | 1 | 0.99982 | 1.5349e-15 | 1.5349e-15 | 2.9199e-07 | 2.9199e-07 |  | 2.9199e-07 | 2.9199e-07 |  | 0.85
water density | ρ | 1000 | kg/m3 |  | 1.01 | 1.01e-06 | 1.661e-05 | 1.661e-05 | -14.3113 | -0.0049766 | 1 | 0.99982 | -14.3113 | -0.0049766 | 1 | 0.99982 | 4.8271e-15 | 4.8271e-15 | 4.278e-07 | 4.278e-07 |  | 4.278e-07 | 4.278e-07 |  | 1.01
dynamic viscosity | η | 0.001002 | kg/(ms) |  | 1.19 | 1.19e-06 | 2.7168e-05 | 2.7168e-05 | -13.8323 | -0.0049798 | 1 | 0.99982 | -13.8323 | -0.0049798 | 1 | 0.99982 | 1.4541e-14 | 1.4541e-14 | 6.1784e-07 | 6.1784e-07 |  | 6.1784e-07 | 6.1784e-07 |  | 1.19
kinematic viscosity | ν | 1.002e-06 | m2/s |  | 1.4 | 1.4e-06 | 4.4239e-05 | 4.4239e-05 | -13.3532 | -0.0049829 | 1 | 0.99982 | -13.3532 | -0.0049829 | 1 | 0.99982 | 4.3828e-14 | 4.3828e-14 | 8.9247e-07 | 8.9247e-07 |  | 8.9247e-07 | 8.9247e-07 |  | 1.4
[5 empty] | 1.65 | 1.65e-06 | 7.2422e-05 | 7.2422e-05 | -12.8651 | -0.004986 | 1 | 0.99982 | -12.8651 | -0.004986 | 1 | 0.99982 | 1.3486e-13 | 1.3486e-13 | 1.2981e-06 | 1.2981e-06 |  | 1.2981e-06 | 1.2981e-06 |  | 1.65
SUMMER PARAMETERS | These will depend on the avg temp |  |  |  | 1.95 | 1.95e-06 | 0.00011954 | 0.00011954 | -12.3659 | -0.0049892 | 1 | 0.99982 | -12.3659 | -0.0049892 | 1 | 0.99982 | 4.2566e-13 | 4.2566e-13 | 1.9041e-06 | 1.9041e-06 |  | 1.9041e-06 | 1.9041e-06 |  | 1.95
water density | ρ | 1000 | kg/m3 | 0.0023 | 2.3 | 2.3e-06 | 0.00019616 | 0.00019616 | -11.8706 | -0.0049924 | 1 | 0.99982 | -11.8706 | -0.0049924 | 1 | 0.99982 | 1.3314e-12 | 1.3314e-12 | 2.7847e-06 | 2.7847e-06 | Silt | 2.7847e-06 | 2.7847e-06 | Silt | 2.3
dynamic viscosity | η | 0.001002 | kg/(ms) |  | 2.72 | 2.72e-06 | 0.00032443 | 0.00032443 | -11.3663 | -0.0049956 | 1 | 0.99982 | -11.3663 | -0.0049956 | 1 | 0.99982 | 4.2526e-12 | 4.2526e-12 | 4.101e-06 | 4.101e-06 |  | 4.101e-06 | 4.101e-06 |  | 2.72
kinematic viscosity | ν | 1.002e-06 | m2/s |  | 3.2 | 3.2e-06 | 0.00052828 | 0.00052828 | -10.8773 | -0.0049987 | 1 | 0.99982 | -10.8773 | -0.0049987 | 1 | 0.99982 | 1.311e-11 | 1.311e-11 | 5.9687e-06 | 5.9687e-06 |  | 5.9687e-06 | 5.9687e-06 |  | 3.2
[5 empty] | 3.78 | 3.78e-06 | 0.00087075 | 0.00087075 | -10.3767 | -0.0050019 | 1 | 0.99982 | -10.3767 | -0.0050019 | 1 | 0.99982 | 4.152e-11 | 4.152e-11 | 8.7651e-06 | 8.7651e-06 |  | 8.7651e-06 | 8.7651e-06 |  | 3.78
[5 empty] | 4.46 | 4.46e-06 | 0.0014303 | 0.0014303 | -9.8808 | -0.0050051 | 1 | 0.99982 | -9.8808 | -0.0050051 | 1 | 0.99982 | 1.3006e-10 | 1.3006e-10 | 1.2825e-05 | 1.2825e-05 |  | 1.2825e-05 | 1.2825e-05 |  | 4.46
[5 empty] | 5.27 | 5.27e-06 | 0.0023597 | 0.0023597 | -9.3826 | -0.0050083 | 1 | 0.99982 | -9.3826 | -0.0050083 | 1 | 0.99982 | 4.0959e-10 | 4.0959e-10 | 1.8799e-05 | 1.8799e-05 |  | 1.8799e-05 | 1.8799e-05 |  | 5.27
[5 empty] | 6.21 | 6.21e-06 | 0.0038609 | 0.0038609 | -8.8953 | -0.0050114 | 1 | 0.99982 | -8.8953 | -0.0050114 | 1 | 0.99982 | 1.2578e-09 | 1.2578e-09 | 2.7324e-05 | 2.7324e-05 |  | 2.7324e-05 | 2.7324e-05 |  | 6.21
[5 empty] | 7.33 | 7.33e-06 | 0.0063494 | 0.0063494 | -8.4065 | -0.0050146 | 1 | 0.99982 | -8.4065 | -0.0050146 | 1 | 0.99982 | 3.8765e-09 | 3.8765e-09 | 3.9764e-05 | 3.9764e-05 |  | 3.9764e-05 | 3.9764e-05 |  | 7.33
[5 empty] | 8.65 | 8.65e-06 | 0.010434 | 0.010434 | -7.9224 | -0.0050178 | 1 | 0.99982 | -7.9224 | -0.0050178 | 1 | 0.99982 | 1.1817e-08 | 1.1817e-08 | 5.7655e-05 | 5.7655e-05 |  | 5.7655e-05 | 5.7655e-05 |  | 8.65
[5 empty] | 10.21 | 1.021e-05 | 0.017159 | 0.017159 | -7.4424 | -0.0050209 | 1 | 0.99982 | -7.4424 | -0.0050209 | 1 | 0.99982 | 3.5683e-08 | 3.5683e-08 | 8.3335e-05 | 8.3335e-05 |  | 8.3335e-05 | 8.3335e-05 |  | 10.21
[5 empty] | 12.05 | 1.205e-05 | 0.028208 | 0.028208 | -6.9681 | -0.0050241 | 1 | 0.99982 | -6.9681 | -0.0050241 | 1 | 0.99982 | 1.0636e-07 | 1.0636e-07 | 0.00011993 | 0.00011993 |  | 0.00011993 | 0.00011993 |  | 12.05
[5 empty] | 14.22 | 1.422e-05 | 0.046357 | 0.046357 | -6.5 | -0.0050273 | 1 | 0.99982 | -6.5 | -0.0050273 | 1 | 0.99982 | 3.1252e-07 | 3.1252e-07 | 0.00017178 | 0.00017178 |  | 0.00017178 | 0.00017178 |  | 14.22
[5 empty] | 16.78 | 1.678e-05 | 0.076172 | 0.076172 | -6.0385 | -0.0050305 | 1 | 0.99982 | -6.0385 | -0.0050305 | 1 | 0.99982 | 9.0452e-07 | 9.0452e-07 | 0.0002448 | 0.0002448 |  | 0.0002448 | 0.0002448 |  | 16.78
[5 empty] | 19.81 | 1.981e-05 | 0.12533 | 0.12533 | -5.5826 | -0.0050336 | 1 | 0.99981 | -5.5826 | -0.0050336 | 1 | 0.99981 | 2.5838e-06 | 2.5838e-06 | 0.00034735 | 0.00034735 |  | 0.00034735 | 0.00034735 |  | 19.81
|  |  |  | 0.02337 | 23.37 | 2.337e-05 | 0.20578 | 0.20578 | -5.1362 | -0.0050368 | 1 | 0.99981 | -5.1362 | -0.0050368 | 1 | 0.99981 | 7.2223e-06 | 7.2223e-06 | 0.00048929 | 0.00048929 | Fine Sand | 0.00048929 | 0.00048929 | Fine Sand | 23.37
[5 empty] | 27.58 | 2.758e-05 | 0.33822 | 0.33822 | -4.6967 | -0.00504 | 1 | 0.9998 | -4.6967 | -0.00504 | 1 | 0.9998 | 1.9871e-05 | 1.9871e-05 | 0.00068561 | 0.00068561 |  | 0.00068561 | 0.00068561 |  | 27.58
[5 empty] | 32.55 | 3.255e-05 | 0.55599 | 0.55599 | -4.2653 | -0.0050432 | 1 | 0.99978 | -4.2653 | -0.0050432 | 1 | 0.99978 | 5.3649e-05 | 5.3649e-05 | 0.00095468 | 0.00095468 |  | 0.00095468 | 0.00095468 |  | 32.55
[5 empty] | 38.41 | 3.841e-05 | 0.91359 | 0.91359 | -3.843 | -0.0050463 | 1 | 0.99976 | -3.843 | -0.0050463 | 1 | 0.99976 | 0.00014185 | 0.00014185 | 0.0013201 | 0.0013201 |  | 0.0013201 | 0.0013201 |  | 38.41
[5 empty] | 45.32 | 4.532e-05 | 1.5007 | 1.5007 | -3.4301 | -0.0050495 | 1 | 0.99972 | -3.4301 | -0.0050495 | 1 | 0.99972 | 0.00036706 | 0.00036706 | 0.0018124 | 0.0018124 |  | 0.0018124 | 0.0018124 |  | 45.32
[5 empty] | 53.48 | 5.348e-05 | 2.466 | 2.466 | -3.0262 | -0.0050527 | 1 | 0.99967 | -3.0262 | -0.0050527 | 1 | 0.99967 | 0.00093017 | 0.00093017 | 0.0024709 | 0.0024709 |  | 0.0024709 | 0.0024709 |  | 53.48
[5 empty] | 63.11 | 6.311e-05 | 4.0524 | 4.0524 | -2.6321 | -0.0050559 | 1 | 0.99959 | -2.6321 | -0.0050559 | 1 | 0.99959 | 0.0023051 | 0.0023051 | 0.0033438 | 0.0033438 |  | 0.0033438 | 0.0033438 |  | 63.11
[5 empty] | 74.48 | 7.448e-05 | 6.661 | 6.661 | -2.2477 | -0.005059 | 1 | 0.99946 | -2.2477 | -0.005059 | 1 | 0.99946 | 0.0055847 | 0.0055847 | 0.004491 | 0.004491 |  | 0.004491 | 0.004491 |  | 74.48
[5 empty] | 87.89 | 8.789e-05 | 10.9455 | 10.9455 | -1.8738 | -0.0050622 | 1 | 0.99926 | -1.8738 | -0.0050622 | 1 | 0.99926 | 0.013207 | 0.013207 | 0.0059833 | 0.0059833 |  | 0.0059833 | 0.0059833 |  | 87.89
[5 empty] | 103.72 | 0.00010372 | 17.9889 | 17.9889 | -1.5103 | -0.0050654 | 1 | 0.99895 | -1.5103 | -0.0050654 | 1 | 0.99895 | 0.030494 | 0.030494 | 0.0079083 | 0.0079083 |  | 0.0079083 | 0.0079083 |  | 103.72
[5 empty] | 122.39 | 0.00012239 | 29.5567 | 29.5567 | -1.1576 | -0.0050686 | 1 | 0.99849 | -1.1576 | -0.0050686 | 1 | 0.99849 | 0.068662 | 0.068662 | 0.010365 | 0.010365 |  | 0.010365 | 0.010365 |  | 122.39
[5 empty] | 144.43 | 0.00014443 | 48.5724 | 48.5724 | -0.81554 | -0.0050718 | 1 | 0.99777 | -0.81554 | -0.0050718 | 1 | 0.99777 | 0.15081 | 0.15081 | 0.013473 | 0.013473 |  | 0.013473 | 0.013473 |  | 144.43
[5 empty] | 170.44 | 0.00017044 | 79.8237 | 79.8237 | -0.48446 | -0.0050751 | 1 | 0.99666 | -0.48446 | -0.0050751 | 1 | 0.99666 | 0.32286 | 0.32286 | 0.017365 | 0.017365 |  | 0.017365 | 0.017365 |  | 170.44
https://www.omnicalculator.com/physics/water-viscosity |  |  |  |  | 201.13 | 0.00020113 | 131.1741 | 131.1741 | -0.16447 | -0.0050784 | 1 | 0.99497 | -0.16447 | -0.0050784 | 1 | 0.99497 | 0.67338 | 0.67338 | 0.022187 | 0.022187 | Coarse Sand | 0.022187 | 0.022187 | Coarse Sand | 201.13
[5 empty] | 237.35 | 0.00023735 | 215.5685 | 215.5685 | 0.14441 | -0.0050817 | 1 | 0.99238 | 0.14441 | -0.0050817 | 1 | 0.99238 | 1.3678 | 1.3678 | 0.028098 | 0.028098 |  | 0.028098 | 0.028098 |  | 237.35
[5 empty] | 280.09 | 0.00028009 | 354.2504 | 354.2504 | 0.4421 | -0.0050852 | 1 | 0.98843 | 0.4421 | -0.0050852 | 1 | 0.98843 | 2.7037 | 2.7037 | 0.035264 | 0.035264 |  | 0.035264 | 0.035264 |  | 280.09
[5 empty] | 330.52 | 0.00033052 | 582.1176 | 582.1176 | 0.72857 | -0.0050888 | 1 | 0.98244 | 0.72857 | -0.0050888 | 1 | 0.98244 | 5.1974 | 5.1974 | 0.043847 | 0.043847 |  | 0.043847 | 0.043847 |  | 330.52
[5 empty] | 390.04 | 0.00039004 | 956.6321 | 956.6321 | 1.0039 | -0.0050926 | 1 | 0.97342 | 1.0039 | -0.0050926 | 1 | 0.97342 | 9.7074 | 9.7074 | 0.053998 | 0.053998 |  | 0.053998 | 0.053998 |  | 390.04
[5 empty] | 460.27 | 0.00046027 | 1572.0108 | 1572.0108 | 1.2681 | -0.0050967 | 1 | 0.95998 | 1.2681 | -0.0050967 | 1 | 0.95998 | 17.5884 | 17.5884 | 0.065829 | 0.065829 |  | 0.065829 | 0.065829 |  | 460.27
[5 empty] | 500 | 0.0005 | 2015.2435 | 2015.2435 | 1.396 | -0.005099 | 1 | 0.95106 | 1.396 | -0.005099 | 1 | 0.95106 | 23.3943 | 23.3943 | 0.072395 | 0.072395 |  | 0.072395 | 0.072395 |  | 500
[5 empty] | 700 | 0.0007 | 5529.8281 | 5529.8281 | 1.8877 | -0.0051096 | 1 | 0.89308 | 1.8877 | -0.0051096 | 1 | 0.89308 | 68.1582 | 68.1582 | 0.1034 | 0.1034 |  | 0.1034 | 0.1034 |  | 700
[5 empty] | 1000 | 0.001 | 16121.9477 | 16121.9477 | 2.3605 | -0.0051245 | 1 | 0.78069 | 2.3605 | -0.0051245 | 1 | 0.78069 | 176.9694 | 176.9694 | 0.14211 | 0.14211 |  | 0.14211 | 0.14211 |  | 1000
[5 empty] | 2000 | 0.002 | 128975.5818 | 128975.5818 | 3.1444 | -0.005159 | 1 | 0.48546 | 3.1444 | -0.005159 | 1 | 0.48546 | 668.9129 | 668.9129 | 0.22138 | 0.22138 |  | 0.22138 | 0.22138 |  | 2000