## Sheet1
average stream temp (spring) | Tsp | 7.05 | °C | (um) | (m) | Spring | Summer | Spring |  |  |  | Summer |  |  |  | Spring | Summer | (m/s) | (m/s) |  | (m/s) | (m/s)
average stream temp (summer) | Tsm | 11.185 | °C | Dn | Dn | D* | D* | R1 | R2 | x | R3 | R1 | R2 | x | R3 | W* | W* | Ws | Ws |  | Ws | Ws
sediment density | ρs | 2650 | kg/m3 | 0.37 | 3.7e-07 | 4.0343e-07 | 5.1374e-07 | -17.678 | -0.0049529 | 1 | 0.99982 | -17.4776 | -0.0049544 | 1 | 0.99982 | 2.0747e-18 | 3.2913e-18 | 3.6372e-08 | 4.242e-08 | Clay | 3.6372e-08 | 4.242e-08 | Clay
gravitational acceleration | g | 9.81 | m/s2 | 0.44 | 4.4e-07 | 6.7845e-07 | 8.6397e-07 | -17.2431 | -0.0049562 | 1 | 0.99982 | -17.0361 | -0.0049578 | 1 | 0.99982 | 5.6474e-18 | 9.0969e-18 | 5.0785e-08 | 5.9531e-08 |  | 5.0785e-08 | 5.9531e-08
corey shape coefficient (for spheres) | CSF | 0.99 | - | 0.52 | 5.2e-07 | 1.1199e-06 | 1.4261e-06 | -16.8107 | -0.0049594 | 1 | 0.99982 | -16.5978 | -0.004961 | 1 | 0.99982 | 1.5286e-17 | 2.4954e-17 | 7.0775e-08 | 8.3335e-08 |  | 7.0775e-08 | 8.3335e-08
powers roundness | P | 3.5 | - | 0.61 | 6.1e-07 | 1.8078e-06 | 2.3021e-06 | -16.3865 | -0.0049625 | 1 | 0.99982 | -16.1686 | -0.004964 | 1 | 0.99982 | 4.0596e-17 | 6.7038e-17 | 9.8011e-08 | 1.1585e-07 |  | 9.8011e-08 | 1.1585e-07
|  |  |  | 0.72 | 7.2e-07 | 2.9728e-06 | 3.7856e-06 | -15.9357 | -0.0049657 | 1 | 0.99982 | -15.7132 | -0.0049672 | 1 | 0.99982 | 1.1462e-16 | 1.9132e-16 | 1.3853e-07 | 1.6432e-07 |  | 1.3853e-07 | 1.6432e-07
SPRING PARAMETERS | These will depend on the avg temp |  |  | 0.85 | 8.5e-07 | 4.8912e-06 | 6.2287e-06 | -15.4751 | -0.0049688 | 1 | 0.99982 | -15.2484 | -0.0049704 | 1 | 0.99982 | 3.3105e-16 | 5.5787e-16 | 1.9728e-07 | 2.3476e-07 |  | 1.9728e-07 | 2.3476e-07
water density | ρ | 997.9 | kg/m3 | 1.01 | 1.01e-06 | 8.2059e-06 | 1.045e-05 | -14.9877 | -0.0049721 | 1 | 0.99982 | -14.7573 | -0.0049737 | 1 | 0.99982 | 1.0168e-15 | 1.7284e-15 | 2.8677e-07 | 3.4224e-07 |  | 2.8677e-07 | 3.4224e-07
dynamic viscosity | η | 0.001425 | kg/(ms) | 1.19 | 1.19e-06 | 1.3422e-05 | 1.7092e-05 | -14.5171 | -0.0049753 | 1 | 0.99982 | -14.2836 | -0.0049768 | 1 | 0.99982 | 3.0052e-15 | 5.1444e-15 | 4.1153e-07 | 4.923e-07 |  | 4.1153e-07 | 4.923e-07
kinematic viscosity | ν | 1.428e-06 | m2/s | 1.4 | 1.4e-06 | 2.1855e-05 | 2.7831e-05 | -14.0448 | -0.0049784 | 1 | 0.99982 | -13.8088 | -0.0049799 | 1 | 0.99982 | 8.9156e-15 | 1.5353e-14 | 5.9133e-07 | 7.0878e-07 |  | 5.9133e-07 | 7.0878e-07
|  |  |  | 1.65 | 1.65e-06 | 3.5778e-05 | 4.5561e-05 | -13.5623 | -0.0049815 | 1 | 0.99982 | -13.3241 | -0.0049831 | 1 | 0.99982 | 2.708e-14 | 4.6862e-14 | 8.5638e-07 | 1.0282e-06 |  | 8.5638e-07 | 1.0282e-06
SUMMER PARAMETERS | These will depend on the avg temp |  |  | 1.95 | 1.95e-06 | 5.9056e-05 | 7.5205e-05 | -13.0675 | -0.0049847 | 1 | 0.99982 | -12.8276 | -0.0049863 | 1 | 0.99982 | 8.4615e-14 | 1.4701e-13 | 1.252e-06 | 1.5051e-06 |  | 1.252e-06 | 1.5051e-06
water density | ρ | 997.6 | kg/m3 | 2.3 | 2.3e-06 | 9.6905e-05 | 0.0001234 | -12.5753 | -0.0049879 | 1 | 0.99982 | -12.3341 | -0.0049894 | 1 | 0.99982 | 2.6282e-13 | 4.5792e-13 | 1.8267e-06 | 2.1981e-06 | Silt | 1.8267e-06 | 2.1981e-06 | Silt
dynamic viscosity | η | 0.0012627 | kg/(ms) | 2.72 | 2.72e-06 | 0.00016028 | 0.0002041 | -12.0728 | -0.0049911 | 1 | 0.99982 | -11.8308 | -0.0049927 | 1 | 0.99982 | 8.3584e-13 | 1.4591e-12 | 2.6863e-06 | 3.2346e-06 |  | 2.6863e-06 | 3.2346e-06
kinematic viscosity | ν | 1.2657e-06 | m2/s | 3.2 | 3.2e-06 | 0.00026098 | 0.00033235 | -11.5845 | -0.0049942 | 1 | 0.99982 | -11.3421 | -0.0049958 | 1 | 0.99982 | 2.573e-12 | 4.496e-12 | 3.9078e-06 | 4.7068e-06 |  | 3.9078e-06 | 4.7068e-06
|  |  |  | 3.78 | 3.78e-06 | 0.00043017 | 0.00054779 | -11.0833 | -0.0049974 | 1 | 0.99982 | -10.841 | -0.004999 | 1 | 0.99982 | 8.158e-12 | 1.4255e-11 | 5.7408e-06 | 6.9147e-06 |  | 5.7408e-06 | 6.9147e-06
|  |  |  | 4.46 | 4.46e-06 | 0.00070659 | 0.0008998 | -10.5858 | -0.0050006 | 1 | 0.99982 | -10.3438 | -0.0050021 | 1 | 0.99982 | 2.565e-11 | 4.4781e-11 | 8.4102e-06 | 1.0127e-05 |  | 8.4102e-06 | 1.0127e-05
|  |  |  | 5.27 | 5.27e-06 | 0.0011657 | 0.0014845 | -10.0849 | -0.0050038 | 1 | 0.99982 | -9.8437 | -0.0050053 | 1 | 0.99982 | 8.1278e-11 | 1.4166e-10 | 1.2353e-05 | 1.4866e-05 |  | 1.2353e-05 | 1.4866e-05
|  |  |  | 6.21 | 6.21e-06 | 0.0019074 | 0.0024289 | -9.594 | -0.0050069 | 1 | 0.99982 | -9.3539 | -0.0050085 | 1 | 0.99982 | 2.5171e-10 | 4.3759e-10 | 1.8006e-05 | 2.1651e-05 |  | 1.8006e-05 | 2.1651e-05
|  |  |  | 7.33 | 7.33e-06 | 0.0031367 | 0.0039944 | -9.1005 | -0.0050101 | 1 | 0.99982 | -8.8618 | -0.0050116 | 1 | 0.99982 | 7.8418e-10 | 1.3587e-09 | 2.6298e-05 | 3.1586e-05 |  | 2.6298e-05 | 3.1586e-05
|  |  |  | 8.65 | 8.65e-06 | 0.0051548 | 0.0065643 | -8.6108 | -0.0050133 | 1 | 0.99982 | -8.3739 | -0.0050148 | 1 | 0.99982 | 2.4215e-09 | 4.1785e-09 | 3.8295e-05 | 4.5933e-05 |  | 3.8295e-05 | 4.5933e-05
|  |  |  | 10.21 | 1.021e-05 | 0.008477 | 0.010795 | -8.1243 | -0.0050164 | 1 | 0.99982 | -7.8895 | -0.005018 | 1 | 0.99982 | 7.4232e-09 | 1.2747e-08 | 5.563e-05 | 6.6618e-05 |  | 5.563e-05 | 6.6618e-05
|  |  |  | 12.05 | 1.205e-05 | 0.013936 | 0.017746 | -7.6426 | -0.0050196 | 1 | 0.99982 | -7.4102 | -0.0050212 | 1 | 0.99982 | 2.2506e-08 | 3.8435e-08 | 8.0516e-05 | 9.6241e-05 |  | 8.0516e-05 | 9.6241e-05
|  |  |  | 14.22 | 1.422e-05 | 0.022901 | 0.029163 | -7.1663 | -0.0050228 | 1 | 0.99982 | -6.9365 | -0.0050243 | 1 | 0.99982 | 6.739e-08 | 1.1438e-07 | 0.00011605 | 0.00013843 |  | 0.00011605 | 0.00013843
|  |  |  | 16.78 | 1.678e-05 | 0.03763 | 0.04792 | -6.6958 | -0.005026 | 1 | 0.99982 | -6.469 | -0.0050275 | 1 | 0.99982 | 1.9911e-07 | 3.3566e-07 | 0.00016653 | 0.00019819 |  | 0.00016653 | 0.00019819
|  |  |  | 19.81 | 1.981e-05 | 0.061918 | 0.078849 | -6.2302 | -0.0050291 | 1 | 0.99982 | -6.0066 | -0.0050307 | 1 | 0.99982 | 5.8168e-07 | 9.7334e-07 | 0.00023806 | 0.00028262 |  | 0.00023806 | 0.00028262
|  |  |  | 23.37 | 2.337e-05 | 0.10166 | 0.12945 | -5.7734 | -0.0050323 | 1 | 0.99981 | -5.5533 | -0.0050338 | 1 | 0.99981 | 1.6653e-06 | 2.7645e-06 | 0.00033802 | 0.00040024 | Fine Sand | 0.00033802 | 0.00040024 | Fine Sand
|  |  |  | 27.58 | 2.758e-05 | 0.16709 | 0.21278 | -5.3228 | -0.0050355 | 1 | 0.99981 | -5.1064 | -0.005037 | 1 | 0.9998 | 4.6999e-06 | 7.7361e-06 | 0.00047769 | 0.00056401 |  | 0.00047769 | 0.00056401
|  |  |  | 32.55 | 3.255e-05 | 0.27467 | 0.34978 | -4.8798 | -0.0050387 | 1 | 0.9998 | -4.6672 | -0.0050402 | 1 | 0.99979 | 1.3035e-05 | 2.1264e-05 | 0.00067115 | 0.00079006 |  | 0.00067115 | 0.00079006
|  |  |  | 38.41 | 3.841e-05 | 0.45133 | 0.57474 | -4.4453 | -0.0050418 | 1 | 0.99979 | -4.2368 | -0.0050434 | 1 | 0.99978 | 3.545e-05 | 5.7284e-05 | 0.00093681 | 0.0010993 |  | 0.00093681 | 0.0010993
|  |  |  | 45.32 | 4.532e-05 | 0.74137 | 0.94408 | -4.0196 | -0.005045 | 1 | 0.99977 | -3.8154 | -0.0050465 | 1 | 0.99976 | 9.447e-05 | 0.00015115 | 0.0012988 | 0.0015191 |  | 0.0012988 | 0.0015191
|  |  |  | 53.48 | 5.348e-05 | 1.2183 | 1.5514 | -3.6025 | -0.0050482 | 1 | 0.99974 | -3.4028 | -0.0050497 | 1 | 0.99972 | 0.00024682 | 0.00039088 | 0.0017889 | 0.0020851 |  | 0.0017889 | 0.0020851
|  |  |  | 63.11 | 6.311e-05 | 2.002 | 2.5494 | -3.1946 | -0.0050513 | 1 | 0.99969 | -2.9995 | -0.0050529 | 1 | 0.99966 | 0.0006313 | 0.00098914 | 0.0024464 | 0.0028414 |  | 0.0024464 | 0.0028414
|  |  |  | 74.48 | 7.448e-05 | 3.2906 | 4.1904 | -2.7961 | -0.0050545 | 1 | 0.99962 | -2.6058 | -0.0050561 | 1 | 0.99958 | 0.0015801 | 0.0024486 | 0.0033216 | 0.0038437 |  | 0.0033216 | 0.0038437
|  |  |  | 87.89 | 8.789e-05 | 5.4073 | 6.8859 | -2.4077 | -0.0050577 | 1 | 0.99952 | -2.2224 | -0.0050592 | 1 | 0.99945 | 0.0038636 | 0.0059199 | 0.0044749 | 0.0051589 |  | 0.0044749 | 0.0051589
|  |  |  | 103.72 | 0.00010372 | 8.8869 | 11.3169 | -2.0294 | -0.0050609 | 1 | 0.99935 | -1.8491 | -0.0050624 | 1 | 0.99924 | 0.0092312 | 0.013981 | 0.0059823 | 0.0068701 |  | 0.0059823 | 0.0068701
|  |  |  | 122.39 | 0.00012239 | 14.6016 | 18.5942 | -1.6616 | -0.0050641 | 1 | 0.9991 | -1.4864 | -0.0050656 | 1 | 0.99893 | 0.021523 | 0.032214 | 0.0079327 | 0.009074 |  | 0.0079327 | 0.009074
|  |  |  | 144.43 | 0.00014443 | 23.9958 | 30.5571 | -1.3043 | -0.0050673 | 1 | 0.99871 | -1.1343 | -0.0050688 | 1 | 0.99845 | 0.048986 | 0.072436 | 0.010435 | 0.011888 |  | 0.010435 | 0.011888
|  |  |  | 170.44 | 0.00017044 | 39.4346 | 50.2175 | -0.95771 | -0.0050705 | 1 | 0.99811 | -0.793 | -0.0050721 | 1 | 0.99771 | 0.10874 | 0.15883 | 0.013612 | 0.015444 |  | 0.013612 | 0.015444
https://www.omnicalculator.com/physics/water-viscosity |  |  |  | 201.13 | 0.00020113 | 64.8027 | 82.5222 | -0.62206 | -0.0050737 | 1 | 0.99719 | -0.46269 | -0.0050753 | 1 | 0.99657 | 0.23531 | 0.33942 | 0.017606 | 0.019893 | Coarse Sand | 0.017606 | 0.019893 | Coarse Sand
|  |  |  | 237.35 | 0.00023735 | 106.4953 | 135.6151 | -0.29739 | -0.005077 | 1 | 0.99577 | -0.14342 | -0.0050786 | 1 | 0.99483 | 0.49624 | 0.70672 | 0.022578 | 0.025402 |  | 0.022578 | 0.025402
|  |  |  | 280.09 | 0.00028009 | 175.007 | 222.8605 | 0.016153 | -0.0050803 | 1 | 0.9936 | 0.1647 | -0.005082 | 1 | 0.99217 | 1.0193 | 1.4329 | 0.0287 | 0.03215 |  | 0.0287 | 0.03215
|  |  |  | 330.52 | 0.00033052 | 287.5781 | 366.2128 | 0.3185 | -0.0050837 | 1 | 0.99029 | 0.46161 | -0.0050854 | 1 | 0.98811 | 2.0379 | 2.827 | 0.036156 | 0.040323 |  | 0.036156 | 0.040323
|  |  |  | 390.04 | 0.00039004 | 472.596 | 601.8215 | 0.60971 | -0.0050873 | 1 | 0.98526 | 0.74737 | -0.005089 | 1 | 0.98194 | 3.9644 | 5.4246 | 0.045134 | 0.050108 |  | 0.045134 | 0.050108
|  |  |  | 460.27 | 0.00046027 | 776.6058 | 988.959 | 0.8897 | -0.005091 | 1 | 0.97765 | 1.0219 | -0.0050929 | 1 | 0.97267 | 7.4954 | 10.111 | 0.05581 | 0.061666 |  | 0.05581 | 0.061666